## 电源测试
阻抗测试 | 测试编号：Pxx0101
测试项目名称：电源输出阻抗测试
| 测试对象层次1：单板硬件 |  | 测试对象层次2：电源
| 测试对象层次3： |  | 测试对象层次4：
| 测试特性层次1：防差错 |  | 测试特性层次2：
| 测试特性层次3： |  | 测试特性属性：物理
级别：基本
测试设计：
测试过程：用万用表测试各电源对地阻抗
测试条件：万用表
测试方法：
依照原理图，使用万用表测试各电源阻抗
记录阻抗数据
检查点、应达到的要求、指标和预期结果：
对地不短路
相关测试用例、其它说明和注意事项：
确保数字万用表电池电量充足，否则测量结果有较大误差；
实测结果：
| 序号 | 芯片代号与型号 | 网络名 | 磁珠 | 测试点 | 断开前
阻抗(KΩ)
| 1. | U2/LM5116 | BUS_5V6 | R946 | 无 | 4.286
| 2. | U6/NCP3231 | BUS_1V2 | FB180 | TP31 | 0.551
| 3. | U202/TPS549D22背面 | VCCINT_0V85 | R2833,R2834 | TP20 | 0.0027
| 4. | U205/JWH5046 | VCCO_3V3 |  | TP28 | 0.685
| 5. | U204/JWH5046 | VCCO_AUX_1V8 | FB190,FB81 | TP26 | 0.0262
| 6. | U203/JWH5046 | VCC_PSINT_0V85 | R1017 | TP30 | 0.0104
| 7. | U4/LP2985AIM5-5_0 | LDO_5V_BIAS | FB1 | TP19 | 3.587
| 8. | U161/TPL930ADJ | VDIG_1P0 | FB122 | TP50 | 0.1419
| 9. | U162/TPS74801 | ADRV_VDDA_1P0 | FB123 | TP53 | 0.3549
| 10. | U144/TPL910 | VDD_5V_CAL | FB93,FB170 | TP50 | 14.42
| 11. | U88/TPS74801 | ADRV_VDDA_1P8 | FB73 | TP9 | 0.865
| 12. | U85/NCP59744 | ADRV_1V3_1B | FB70 | TP52 | 0.634
| 13. | U83/NCP59744 | ADRV_1V3_1A | FB68 | TP51 | 1.628
| 14. | U160/TPL930ADJ | MGTAVCC_0V9 | FB101 | TP49 | 0.0571
| 15. | U29/SGM2028-ADJ | PSDDR4_VPP_2V5 | FB33 | TP43 | 2.072
| 16. | U20/TPS74801 | VCC_CLK_1V8 | FB21 | TP38 | 0.698
| 17. | U26/TPS74801 | VCC_CLK_3V3 | FB29 | TP41 | 0.879
DC-DC测试 | 测试编号：Pxx0211、Pxx0241、 Pxx0241、Pxx0251、Pxx0261
测试项目名称：输出源电压和负载端电压、无负载和正常负载开关波形、开关频率测试、无负载和正常负载纹波测试、缓启动测试、负载电流测试
| 测试对象层次1：单板硬件 |  | 测试对象层次2：电源
| 测试对象层次3： |  | 测试对象层次4：
| 测试特性层次1：防差错 |  | 测试特性层次2：
| 测试特性层次3： |  | 测试特性属性：物理
级别：基本
测试设计：
测试过程：一体化板上电后，用万用表测出输出电压、用示波器测量Uxx开关脚电压波形、用示波器测量Uxx开关频率、用示波器测Uxx输出纹波
测试条件：正常供电，万用表、示波器、电流钳
测试方法：
| 测试项 | 测试方法
| 输出源电压和负载端电压 | 用万用表的黑表笔（或示波器探头的接地线）连接被测试电源的地，红表笔（或示波器探头的探针）连接被测试电压。
| 无负载和正常负载开关波形 | 1． 示波器带宽设置为全带宽
2． 用示波器测试电源电感前开关波形
3． 测量过冲最大值和最小值并记录数据
4． 测量开关波形抖动并记录数据
| 开关频率测试 | 1. 通过示波器measure功能按钮选择频率测量
2. 用示波器测试电源电感前开关波形频率
3. 记录数据
| 无负载和正常负载纹波测试 | 1. 示波器设置为20MHz带宽，交流耦合
2. 示波器探头采样靠接法保证探头接地良好，避免串扰
3. 测试电源纹波（纹波周期与开关频率一致）
4. 记录数据
| 缓启动测试 | 1. 开启供电电源
2. 用示波器测量电源输出电压上升时间
3. 记录数据
| 负载电流测试 | 1. 将电源输出端磁珠用导线替代
2. 示波器通道设置为电流检测状态，按电流钳设置电流倍数
3. 校准电流钳
4. 单板按出厂状态运行
5. 测量电流值并记录数据
检查点、应达到的要求、指标和预期结果：
| 测试项 | 测试指标
| 输出源电压和负载端电压 | 输出端电压±3%
负载端电压±3%
| 无负载和正常负载开关波形 | 无负载时无明显啸叫，大小波，可以丢脉冲。
正常负载时无明显大小波，环路不稳定现象。
| 开关频率 | U2/LM5116 |  |  | 192kHz±10%
|  | U6/NCP3231 |  |  | 500kHz±10%
|  | U202/TPS549D22 |  |  | 600kHz±10%
|  | U205/JWH5046 |  |  | 920kHz±10%
|  | U204/JWH5046 |  |  | 920kHz±10%
|  | U203/JWH5046 |  |  | 920kHz±10%
| 无负载和正常负载纹波大小 | U2/LM5116 |  |  | ≤50mV
|  | U6/NCP3231 |  |  | ≤50mV
|  | U202/TPS549D22 |  |  | ≤50mV
|  | U205/JWH5046 |  |  | ≤50mV
|  | U204/JWH5046 |  |  | ≤50mV
|  | U203/JWH5046 |  |  | ≤50mV
| 缓启动 | 暂无技术指标
| 负载电流 | 暂无技术指标
相关测试用例、其它说明和注意事项：
确保数字万用表电池电量充足，否则测量结果有较大误差；
不推荐使用示波器测量电压精度，因为会存在偏差。万一要使用示波器测量电压精度，需要设置为直流并且取均方根值
实测结果：
1、 测试数据
| 序号 | 芯片代号与名称 | 输出电压V | 开关频率(kHZ) | 纹波mV | 缓启动（mS）
| 1． | U2/LM5116 | 5.59 | 180K | 16.5 | 1
| 2． | U6/NCP3231 | 1.216 | 508k | 11.3 | 1.95
| 3． | U202/TPS549D22 | 0.849 | 604k | 17.3 | 0.69
| 4． | U205/JWH5046 | 3.291 | 945k | 7.2 | 2.61
| 5． | U204/JWH5046 | 1.792 | 975k | 9.2 | 2.57
| 6． | U203/JWH5046 | 0.852 | 926k | 6.4 | 2.4
2、数据波形
| 满载纹波波形 |  | 开关波形 |  | 上升波形
| U2/LM5116纹波波形 |  | U2/LM5116开关波形 |  | U2/LM5116 缓启动波形
| U6/NCP3231纹波波形 |  | U6/NCP3231开关波形 |  | U6/NCP3231缓启动波形
| U202/TPS549D22纹波波形 |  | U202/TPS549D22开关波形 |  | U202/TPS549D22缓启动波形
| U205/JWH5046纹波波形 |  | U205/JWH5046开关波形 |  | U205/JWH5046缓启动波形
| U204/JWH5046纹波波形 |  | U204/JWH5046开关波形 |  | U204/JWH5046缓启动波形
| U203/JWH5046纹波波形 |  | U203/JWH5046开关波形 |  | U203/JWH5046缓启动波形
LDO测试 | 测试编号：Pxx0311、Pxx0312、Pxx0321、Pxx0331
测试项目名称：输出源端电压和负载端电压、缓启动测试、电流测试
| 测试对象层次1：单板硬件 |  | 测试对象层次2：电源
| 测试对象层次3： |  | 测试对象层次4：
| 测试特性层次1：防差错 |  | 测试特性层次2：
| 测试特性层次3： |  | 测试特性属性：物理
级别：基本
测试设计：
测试过程：一体化板上电后，用万用表测出输出电压
测试条件：正常供电，万用表、示波器、电流钳
测试方法：
| 测试项 | 测试方法
| 电压 | 用万用表的黑表笔（或示波器探头的接地线）连接被测试电源的地，红表笔（或示波器探头的探针）连接被测试电压。
| 缓启动时间 | 1. 开启供电电源
2. 用示波器测量电源输出电压上升时间
3. 记录数据
| 电流 | 1. 将电源输出端磁珠用导线替代
2. 示波器通道设置为电流检测状态，按电流钳设置电流倍数
3. 校准电流钳
4. 单板按出厂状态运行
5. 测量电流值并记录数据
检查点、应达到的要求、指标和预期结果：
| 测试项 | 测试指标
| 电压 | U4/LP2985AIM5 | 5.0±2% | U83/NCP59744 | 1.3±2%
|  | U161/TPL930ADJ | 1.0±3% | U160/TPL930ADJ | 0.9±2%
|  | U162/TPS74801 | 1.0±2% | U29/SGM2028-ADJ | 2.5±2%
|  | U144/TPL910 | 5.0±2% | U20/TPS74801 | 1.8±2%
|  | U88/TPS74801 | 1.8±2% | U26/TPS74801 | 3.3±2%
|  | U85/NCP59744 | 1.3±2%
| 纹波 | 20MHz带宽下测试：＜50mV
| 缓启动时间 | 暂无具体指标要求
| 电流 | 暂无具体指标要求
相关测试用例、其它说明和注意事项：
确保数字万用表电池电量充足，否则测量结果有较大误差；
不推荐使用示波器测量电压精度，因为会存在偏差。万一要使用示波器测量电压精度，需要设置为直流并且取均方根值
实测结果：
| 序号 | 器件代号 | 输出电压 | 缓启动时间(ms) | 纹波
|  | 与名称 | (V) |  | (mV)
| 1. | U4/LP2985AIM5 | 4.97 | 0.65 | 4.4
| 2. | U161/TPL930ADJ | 0.995 | 1.06 | 4.4
| 3. | U162/TPS74801 | 1 | 16.47 | 6
| 4. | U144/TPL910 | 5.1 | 1.37 | 4.8
| 5. | U88/TPS74801 | 1.792 | 13.85 | 5.2
| 6. | U85/NCP59744 | 1.301 | 13.85 | 6.4
| 7. | U83/NCP59744 | 1.304 | 14.03 | 5.2
| 8. | U160/TPL930ADJ | 0.896 | 1.09 | 6
| 9. | U29/SGM2028-ADJ | 2.471 | 5.14 | 7.2
| 10. | U20/TPS74801 | 1.791 | 23.38 | 8
| 11. | U26/TPS74801 | 3.277 | 14.15 | 7.6
| 缓启动波形 |  |  | 纹波波形
| U4/LP2985AIM5缓启动波形 |  |  | U4/LP2985AIM5纹波波形
| U161/TPL930ADJ缓启动波形 |  |  | U161/TPL930ADJ纹波波形
| U162/TPS74801缓启动波形 |  |  | U162/TPS74801纹波波形
| U144/TPL910缓启动波形 |  |  | U144/TPL910纹波波形
| U88/TPS74801缓启动波形 |  |  | U88/TPS74801纹波波形
| U85/NCP59744缓启动波形 |  |  | U85/NCP59744纹波波形
| U83/NCP59744缓启动波形 |  |  | U83/NCP59744纹波波形
| U160/TPL930ADJ缓启动波形 |  |  | U160/TPL930ADJ纹波波形
| U29/SGM2028-ADJ缓启动波形 |  |  | U29/SGM2028-ADJ纹波波形
| U20/TPS74801缓启动波形 |  |  | U20/TPS74801纹波波形
| U26/TPS74801缓启动波形 |  |  | U26/TPS74801纹波波形
上电时序测试 | 测试编号：P230401
测试项目名称： UXX上电时序测试
| 测试对象层次1：单板硬件 |  | 测试对象层次2：电源
| 测试对象层次3： |  | 测试对象层次4：
| 测试特性层次1：符合性 |  | 测试特性层次2：
| 测试特性层次3： |  | 测试特性属性：物理
级别：基本
测试设计：
测试过程：
测试条件：正常供电，示波器
测试方法：
示波器多路通道放到待测电源上
单板上电
示波器抓取上电波形数据
观察上电波形是否正确
检查点、应达到的要求、指标和预期结果：
相关测试用例、其它说明和注意事项：
实测结果：
FPGA部分：
1到2：
| 3(VCCINT_0V85)>> 5(VCCO_AUX_1V8) |  |  | 6(VCC_PSINT_0V85)>> 5(VCCO_AUX_1V8)
| 2到3： |  |  | 3到4：
| 5(VCCAUX_1V8)>> 14(MGTAVCC_0V9) |  |  | 14(MGTAVCC_0V9)>> 2(BUS_1V2)
4到5：
2(BUS_1V2)>> 4(VCCO_3V3)
测试编号：P400401
测试项目名称： UXX上电时序测试
| 测试对象层次1：单板硬件 |  | 测试对象层次2：电源
| 测试对象层次3： |  | 测试对象层次4：
| 测试特性层次1：符合性 |  | 测试特性层次2：
| 测试特性层次3： |  | 测试特性属性：物理
级别：基本
测试设计：
测试过程：
测试条件：正常供电，示波器
测试方法：
示波器多路通道放到待测电源上
单板上电
示波器抓取上电波形数据
观察上电波形是否正确
检查点、应达到的要求、指标和预期结果：
相关测试用例、其它说明和注意事项：
实测结果：
ADRV9025部分,1到2：
| 8(VDIG_1P0)>> 13(ADRV_1V3_1A) |  |  | 8(VDIG_1P0)>> 12(ADRV_1V3_1B)
| 8(VDIG_1P0)>> 11(ADRV_VDDA_1P8) |  |  | 8(VDIG_1P0)>> 9(ADRV_VDDA_1P0)
功耗测试 | 测试编号：P000501
测试项目名称：单板输入电压,电流测试
| 测试对象层次1：单板硬件 |  | 测试对象层次2：电源
| 测试对象层次3： |  | 测试对象层次4：
| 测试特性层次1：防差错 |  | 测试特性层次2：
| 测试特性层次3： |  | 测试特性属性：物理
级别：基本
测试设计：
测试过程：
测试条件：正常供电，示波器，隔离变压器，单板模拟出厂状态运行
测试方法：
将电源输出端磁珠用导线替代
示波器通道设置为电流检测状态，按电流钳设置电流倍数
校准电流钳
单板按出厂状态运行
测量电流值并记录数据
用万用表的黑表笔连接被测试电源的地，红表笔连接被测试电压。
检查点、应达到的要求、指标和预期结果：
相关测试用例、其它说明和注意事项：
确保数字万用表电池电量充足，否则测量结果有较大误差；
不推荐使用示波器测量电压精度，因为会存在偏差。万一要使用示波器测量电压精度，需要设置为直流并且取均方根值
实测结果：
48V输入，0.15A电流输入，未烧程序时，单板功耗为7.19W
收录程序后，单板上电加载完毕后，电流为0.52A，单板功耗为25W
4通道载波配置模式下，电流为0.7A，单板功耗为33.6W
XC7Z035供电电压测试 |  | 供电引脚 | 电压 | 网络名 | 指标要求 | 测试数据 | 结论
| PS | RSVDVCC | 3.3 | VCCO_3V3 | ±5% | 3.35 | OK
|  | RSVDGND | 0 | GND | NA | NA | NA
|  | VCCADC | 1.8 | VCCO_AUX_1V8 | ±3% | 1.807 | OK
|  | VCCGND | 0 | AGND | NA | NA | NA
|  | VCCPINT | 1 | VCCPINT_1V0 | ±3% | 1.008 | OK
|  | VCCPAUX | 1.8 | VCCO_AUX_1V8 | ±3% | 1.808 | OK
|  | VCCPLL | 1.8 | VCCO_AUX_1V8 | ±3% | 1.807 | OK
|  | VCCO_MIO0 | 3.3 | VCCO_3V3 | ±5% | 3.35 | OK
|  | VCCO_MIO1 | 1.8 | VCCO_AUX_1V8 | ±3% | 1.808 | OK
|  | VCCO_DDR | 1.5 | VCCO_PS_1V5 | ±3% | 1.523 | OK
|  | PS_DDR_VREF | 0.75 | VTTVREF_PS_0V75 | ±3% | 0.754 | OK
|  | VCCO | 3.3 | VCCO_ 3V3 | ±5% | 3.35 | OK
|  | VCCBATT | 0 | GND | NA | NA | NA
| PL | VCCINT | 1 | VCCINT_1V0 | ±3% | 1.008 | OK
|  | VCCAUX | 1.8 | VCCO_AUX_1V8 | ±3% | 1.808 | OK
|  | VCCBRAM | 1 | VCCINT_1V0 | ±3% | 1.008 | OK
|  | VCCAUX_IO | 1.8 | VCCO_AUX_1V8 | ±3% | 1.808 | OK
|  | VCCO | 3.3 | VCCO_3V3 | ±3% | 3.35 | OK
|  |  | 1.8 | VCCO_AUX_1V8 | ±3% | 1.808 | OK
| GTX | VMGTAVCC | 1 | MGTAVCC_1V0 | ±3% | 1.005 | OK
|  | VMGTAVTT | 1.2 | MGTAVTT_1V2 | ±3% | 1.203 | OK
|  | VMGTVCCAUX | 1.8 | MGTVCCAUX_1V8 | ±3% | 1.808 | OK
|  | VMGTREFCLK | 1.2 | MGTAVTT_1V2(100Ω) | ±3% | 1.198 | OK
|  | VMGTAVTTRCAL | 1.2 | MGTAVTT_1V2 | ±3% | 1.203 | OK
XC7Z035上电时序测试 | 指标要求 | PS侧：
1.VCCPINT、VCCPAUX、VCCPLL；
2.VCCO_MIO0、VCCO_MIO1、VCCO_DDR；
若VCCPAUX，VCCPLL和VCCO电压相同，则可以有相同的时序，本一体化板的VCCO_MIO1与VCCAUX、VCCPLL采用相同的电压，因此VCCO_MIO1也是第一时序。
PL侧：
PL侧的上电时序为VCCINT, VCCBRAM, VCCAUX，VCCAUX_IO, and VCCO；VCCINT and VCCBRAM可以用同一电源供电， VCCAUX/VCCAUX_IO and VCCO可以用同一电源供电，本一体化板的VCCINT和VCCBRAM采用同一电源，VCCAUX、VCCAUX_IO和部分的VCCO采用同一电源。
GTX：
GTX的上电时序为VCCINT, VMGTAVCC, VMGTAVTT或VMGTAVCC, VCCINT, VMGTAVTT。VMGTVCCAUX没有时序要求。
| 设计要求 | 参照指标要求
| 实测结果 | PS侧：
通道1是VCCPINT，通道3是VCCPAUX
通道1是VCCPAUX，通道3是VCCPLL
通道1是VCCPLL，通道3是VCCO_MIO1
通道1是VCCO_MIO1，通道3是VCCO_MIO0
通道1是VCCO_MIO1，通道3是VCCO_DDR
PL侧：
通道1是VCCINT和VCCBRAM，通道3是VCCAUX和VCCAUX_IO
通道1是VCCAUX，通道3是VCCO
GTX：
通道1是VCCINT，通道3是VMGTAVCC
通道1是VMGTAVCC，通道3是VMGTAVTT
| 测试结论 | OK
备注
DDR3G供电测试 | 测试项目名称：供电-供电电压
测试设计：检查DDR3芯片的供电电压
测试过程：
1、打开供电电源；2、用示波器测量芯片的供电电压；3、记下供电电压的最大值、平均值和最小值。
测试条件：
工作状态：二次电源输出正常；工作应力：
工作条件：常温；标准大气压；标准湿度。
测试方法：对本用例的测试方法进行概括、总结
检查点、应达到的要求、指标和预期结果：符合芯片的datasheet要求。
相关测试用例、其它说明和注意事项：无
实测结果：在测试报告中填写实际测试结果，尽量详细
| 电源类型 | 测试点 | 指标要求 | 最大值 | 平均值 | 最小值 | 结论 | 备注
| VDD(VDDQ) |  | 1.5V ±0.075V | 1.53 | 1.52 | 1.51 | OK
| VREF |  | VDD/2 | 0.772 | 0.758 | 0.74 | OK
结论：OK
备注：

## 硬件测试
测试项 | 测试方法 | 预期结果 | 测试结果 | 备注
最小系统断电复位 | 1. 单板上电，待初始化完成，将uboot程序，内核等烧入单板中 2. 关电再上电，观察单板是否能正常启动 3.单板断电，监控串口，当程序运行到小系统阶段时，断电，重新启动，观察单板是否能正常启动 5.重复步骤3，重启20次，验证小系统稳定性 | / | OK
FPGA断电复位 | 1. 单板上电，待初始化完成，将FPGA程序烧入单板中 2. 关电再上电，观察单板是否能正常启动 3.单板断电，监控串口，当程序运行到加载FPGA过程中，断电，重新启动，观察单板是否能正常启动 5.重复步骤3，重启20次，验证FPGA稳定性 | / | OK
时钟断电复位 | 1. 单板上电，待初始化完成，将时钟脚本烧入单板中 2. 关电再上电，观察单板是否能正常启动 3.单板断电，监控串口，当程序运行到加载时钟配置过程中，断电，重新启动，观察单板是否能正常启动 5.重复步骤3，重启20次，验证时钟稳定性 | / | OK
时钟对地测试 | 1. 单板上电，待初始化完成 2. 配置单板输出额定功率 3.配置频谱仪为Mark hold模式； 4.时钟短暂接地后断开，监控串口，观察单板是否能正常启动;观察仪表是否有宽带信号和大功率信号输出， 5.重复步骤3，重启20次，验证时钟稳定性 6.重复步骤4-5，重启20次，其它通道的稳定性 | / | OK
看门狗测试 | 1. 单板上电，待初始化完成 2. 在IPOP中输入指令“kill app”，等待？min，监控串口，观察单板是否正常重启 3.重复步骤2，重启20次，验证看门狗稳定性 | / | / | 此功能未做
FPGA寄存器配置 | 1.单板上电，待初始化完成， 2.通过读取FPGA相关寄存器 3.通过写入寄存器值，写入完成后通过指令读取寄存器值 4.对比写入值与寄存器值是否相同 | / | OK
单板温度传感器温度读取 | 1.单板上电，待初始化完成 2.通过软件读取单板的温度结果，同时与温度测量仪相比较； 3.改变单板的环境温度，通过软件读取单板的温度结果，检查温度传感器的响应时间，与温度测量仪相比较； 4.将温度从低到高变化，再从高到低变化检查温度的滞回特性。 | / | OK | soc:50.57℃/48.34℃ roc:38℃/37.8℃
网口测试 | 1.单板上电，待初始化完成，连接单板网口至PC机 2.通过指令ifconfig eth0 (IP address)配置单析IP，且单板IP与PC机IP网段相同。 3.通过指令ping 单板IP，观察PC与单板是否连通 | / | OK
RS232测试 | 1.单板上电，待初始化完成，连接单板串口至PC机 2.设置PC机波特率为115200，连接COM口 3.在PC串口终端输入指令，观察指令是否有返回 | / | OK
时钟复位测试 | 1.单板上电，待初始化完成，待初始化完成 2.通过指令读取时钟状态，观察时钟状态是否为锁定状态 3.配置单板输出额定功率，记录当前功率值P1 4.输入时钟复位指令 5.观察单板是否无功率输出 6.配置单板输出，观察是否有输出输出 7.重复步骤3~6，复位时钟100次并记录时钟状态 | / | OK | 1、查询时钟状态为锁定状态； 2、通过重新加载时钟脚本复位时钟后，无信号输出； 3、配置载波，无信号输出； 4、重新加载9025，配置载波，有功率输出
FPGA复位测试 | 1.单板上电，待初始化完成，待初始化完成 2.配置单板输出额定功率，记录当前功率值P1 3.输入FPGA复位指令 4.观察单板是否无功率输出 5.配置单板输出，观察是否有输出输出 6.重复步骤3~5，复位FPGA 100次 | / | OK
SERDES时钟复位测试 | 1.单板上电，待初始化完成，待初始化完成 2.配置单板输出额定功率，记录当前功率值P1 3.输入SERDES时钟复位指令 4.观察单板是否无功率输出 5.配置单板输出，观察是否有输出输出 6.重复步骤3~5，复位SERDES时钟 100次 | / | / | 由9528提供，没有单独的时钟复位
全局复位 | 1. 单板上电，待初始化完成， 2. 配置单板单载波输出-4.5dBm，载波频率为1817MHz 3. 通过频谱仪读取单板输出功率 4. 输入指令reboot，待单板初始化完成 5. 重复步骤2~3，观察单板输出是否正常 6.重复步骤2~5，重启20次，验证全局复位稳定性 | / | OK
I2C时序测试 | 1.单板上电，待初始化完成，待初始化完成 2.通过软件在单板发送I2C数据 3.通过示波器测试I2C时序 | / | 见图1、图2、图3、图4
SPI时序测试 | 1.单板上电，待初始化完成，待初始化完成 2.通过软件在单板发送SPI指令 3.通过示波器测试SPI时序 | / | / | 未留测试接口，无法测试
DDR3 SDRAM时序测试 | 1.单板上电，待初始化完成，待初始化完成 2.通过软件在单板发送DDR3 SDRAM指令 3.通过示波器测试DDR3 SDRAM时序 | / | / | 示波器测试速率不满足要求，无法测试
单板开关电测试 | 1.单板上电，待初始化完成，待初始化完成， 2.配置TX信号，额定功率输出； 3.等待20S，通过频谱仪读取输出功率并记录； 4.通过PC控制电源，关断2s后开启电源； 5.重复步骤2~4；重复测试100次 | / | OK | 见附表“单板开关电测试”
读写EEPROM测试 | 1. 单板上电。 2. 加载驱动执行文件； 3. 通过软件遍历读写EEPROM，在串口终观察函数返回结果。 4. 重复多次检查读写数据的正确性。 | / | OK
SPI配置AD902X | 1. 单板上电。 2. 加载驱动执行文件； 3.通过软件运行时钟芯片AD902X的配置脚本 4.观察AD902X是否配置正常 | / | OK
图1 | T建立时间=5.2us,F=96KHz（NST175H-QMSR IIC）
图2 | T保持时间=5.5us（NST175H-QMSR IIC）
图3 | T建立时间=2.96us，F=100KHz（FM24C256E-SO-T-G IIC）
图4 | T保持时间=7.54us（FM24C256E-SO-T-G IIC）

## CLK测试
测试项 | 测试方法 | 预期结果 | 测试结果
时钟信号质量测试 | 1.单板上电，待初始化完成 2.配置时钟信号， 3.通过频谱仪测试时钟的相噪并记录 |  | 图1、图2
时钟稳定性测试 | 1.板卡上电，初始化； 2.确认板卡工作状态正常； 3.用频率计测试任意一路时钟输出的稳定性； |  | 见图3 6.16Hz波动
图1 | TXC_VCXO时钟相噪
图2 | 国产_VCXO时钟相噪
图3 | 时钟频率稳定性

## FPGA测试
测试项 | 测试方法 | 预期结果 | 测试结果
上行载波配置 | 1.REC板和RRU上电初始化完成。 2.信号源发送单音信号 3.配置DDC NCO_0频率 4.FPGA抓载波0数据，分析DDC后频谱是否正确。 5.改变信号源频率，重复2、3、4步骤测试载波1和2 | OK | OK
上行数字功率调整 | 1.REC板和RRU上电初始化完成。 2.信号源发送有效带宽内单音信号 3.读取不调整数字功率的RSSI值 4.在功率调整范围内，调整上行数据功率，读取RSSI值 5.比较调整后功率是否符合预期 6.测试功率调整能达到最大精度和调整范围 | OK | OK | 调整精度：0.1dB 调整范围：＞50dB
DATT 和AGC功能验证 | 1.REC板和RRU上电初始化完成。 2.关闭AGC功能 3.手动调整RX的DATT 4.开启模拟AGC功能 5.信号源在RX端输入能使ADC溢出的信号 6.验证AGC是否自动控制 | OK | OK | 该项目此功能在9025实现
RX链路延时 | 1.REC板和RRU上电初始化完成。 2.信号源发送特殊信号源（10ms信号中，前5ms有效数据，后5ms为0），同时以单板输出的pp2s 信号为触发。 3.FPGA以上行同步信号（ul_sync）为基准抓取DDC都数据，ul_sync与pp2s距离可实时配置。 4.根据ul_sync和时钟周期计算通道时延 5.比较两通道时延差是否满足指标。 6.分通道调整通道延迟，观察延时是否生效 | OK | OK | 已用替代方案测试完成
上下行环回 | 1.REC板和RRU上电初始化完成。 2.信号源发送单音信号 3.配置带宽，保证DDC和DUC带宽一致 4.配置寄存器使上行DDC环回到DUC 5.频谱仪观察环回后的频点和信号源是否一致 6.改变信号源单音频点继续测试 | OK | OK
下行载波配置测试 | 1.REC板和RRU上电初始化完成。 2.信号源发送单音信号 3.配置DUC NCO_0频率 4.频谱仪读取信号频率，分析频谱是否正确。 5.改变信号源频率，重复2、3、4步骤测试载波1和2 （注：验证此功能只需固定某一带宽即可） | OK | OK
TX延时独立调整测试 | 1.REC板和RRU上电初始化完成。 2.信号源发送LTE信号 3.按照延时需求配置延时调整寄存器 4.Chipscope抓取延时模块输入输出信号，测算两信号的延时 5.对比设置的延时调整量是否正确 | OK | OK
下行数字功率调整 | 1.REC板和RRU上电初始化完成。 2.REC发送有效带宽内单音信号 3.读取不调整数字功率的TSSI值 4.在功率调整范围内，调整下行数据功率，读取TSSI值 5.比较调整后功率是否符合预期 6.测试功率调整能达到最大精度和调整范围 | OK | OK | 调整精度：0.1dB 调整范围：＞50dB

## 功能测试
测试项 | 测试方法 | 预期结果 | 测试结果 | 备注
Board上电时间 | 1.按图1搭建测试环境，校准链路插损，并在频谱仪中补偿差损值 2.搭建完整测试环境，单板上电 3.通过秒表测试单板上电时间。待整机启动完成，结束记时并记录时间T | / | 1分33秒
Board软复位时间 | 1.按图1搭建测试环境，校准链路插损，并在频谱仪中补偿差损值 2.搭建完整测试环境，单板上电，待整机启动完成; 3.在串口调试窗口中输入指令reboot，点击回车键，接着输入"y"，点击回车键进行设备复位重启，通过秒表测试单板上电时间。待整机启动完成，结束记时并记录时间T | / | 1分32秒
Board硬复位时间 | 1.搭建完整测试环境，单板上电，待初始化完成 2.点击单板硬复位按键 3.观察整机是否重启，通过秒表测试单板上电时间。待整机启动完成，结束记时并记录时间T | / | 1分33秒
运行状态上报 | 1.按图1搭建测试环境，校准链路插损，并在频谱仪中补偿差损值 2.搭建完整测试环境，单板上电，配置REC发送数据 3.通过指令查询单板光口速率，发射载波配置，接收载波配置，告警等信息状态 | OK | OK
软件本地维护，升级 | 预置PC机的IP为192.168.20.21，单板的软件版本为V1.0 1.将待下载版本下载至单板中 2.待版本下载完成，重启单板，确认程序是否下载成功 | OK | OK
近端软硬件版本查询 | 1.pc机打开ipop，建立串口（如:COM1 波特率:115200)，通过com口连接到单板 2.单板上电，观察ipop的串口界面的单板启动信息，是否打印正常，无错误提示 3.启动完成后，出现命令行提示符 4.输入get_version，回车，查询单板 软硬件版本信息 | OK | OK
软件复位重启 | 1.按图1搭建测试环境，单板上电 2.观察ipop的串口界面的单板启动信息，是否打印正常，无错误提示 3.待启动完成后，出现命令行提示符 4.输入指令reboot。观察单板打印信息。确认单板是否重启 | OK | OK
硬复位重启 | 1.搭建完整测试环境，单板上电，待初始化完成 2.点击单板硬复位按键 3.观察整机是否重启且是否能正常启动 | OK | OK
温度上报 | 1.按图1搭建测试环境，单板上电 2.观察ipop的串口界面的单板启动信息，是否打印正常，无错误提示 3.待启动完成后，出现命令行提示符 4.输入指令“ get_temp”。读取并记录单板 | OK | OK | 有风扇吹的情况下读取的数据 soc:50.57℃ roc:38℃
远程命令配置 | 通过BBU下发指令 | OK | / | 需BBU
日志记录 | 1.PC打开串口软件，设置为记录日志，将日志路径指至为如/D:log文件夹中，文件名为RRH trace.txt 2.整机上电，通过串口观察整机启动打印信息 3.待整机启动完成后，查看/D:log文件夹中是否有RRH trace.txt文件 4.如有打开RRH trace.txt文件，对比与串口打印的信息是否一致 | OK | OK
日志上传 | 可通过TFTP将整机内记录的日志上传到PC | OK | OK
日志记录异常告警及正常指标（功率，温度等） | 1.搭建完整测试环境，RRH上电，待初始化完成 2.手动设置一个告警，如温度，电压或驻波比告警等 3.查看日志告警是否记录， 4.通过日志查看整机运行过程中功率，温度等信息是否记录 | OK | OK
光口主从测试 | 1.按图1搭建测试环境，校准链路插损，并在频谱仪中补偿差损值 2.搭建完整测试环境，单板上电，待初始化完成 3.设备通过主光口与BBU连接 4.设备配置四通道单载波，通过频谱观察是否有载波输出 5.设备通过从光口与BBU连接 6.设备配置四通道单载波，通过频谱观察是否有载波输出 | 1、设备通过主光口与BBU连接，配置载波有功率输出 2、设备通过从光口与BBU连接，配置载波无功率输出 | OK | 目前是连接REC测试
天线映射 | 1.按图1搭建测试环境，校准链路插损，并在频谱仪中补偿差损值 2.搭建完整测试环境，单板上电，待初始化完成 3.设备配置四通道单载波， 4.分别将每个通道接如到频谱仪，观察频谱是否正常 5.通过命令分别关闭各个通道基带源，观察是否与定义的一一对应， 6.分别对四个通道进行单载波配置，观察是否从对应的天线口输出，频谱是否正常 | OK | OK
绝对时延测试 | 1.按图1搭建测试环境，校准链路插损，并在频谱仪中补偿差损值 2.搭建完整测试环境，RRH上电，制做一个LTE-TDD波形（配置为DSUUUDDDDD，将最后三个子帧数据写为0），确认trig为波形上升沿处 3.用PC控制模拟BBU使其输出功率为任意功率（小于额定功率）， 4.将频谱设置为时域（SPAN打为0），通过sweep Gate Viwe来测试发射链路时延 5.将Gate Delay设为0S，Gate start距信号上升沿的的时延即为发射链路时延T。 | / | OK | 完成时延测试，NR下行时延8.5496us,上行1.0744us
时延校准 | 1.按图1搭建测试环境，校准链路插损，并在频谱仪中补偿差损值 2.搭建完整测试环境，单板上电，配置为DDDDDDDSUU，确认trig为波形上升沿处 3.用PC控制BBU使其输出功率为任意功率（小于额定功率）， 4.将频谱设置为时域（SPAN打为0），通过sweep Gate Viwe来测试发射链路时延 5.将Gate Delay设为0S，Gate start距信号上升沿的的时延即为发射链路时延T。 6.将T值补偿至链路中即可 | OK | OK
时延上报 | 通过指令读取链路时延T1，比较T1与T的差异 | OK | OK
时延调整 | 通过指令设置时延补偿值为T2.观察频谱仪显示时延是否为T-T2 | OK | OK
时延存储功能 | 1.按图1搭建测试环境，校准链路插损，并在频谱仪中补偿差损值 2.搭建完整测试环境，单板上电，配置为DDDDDDDSUU，确认trig为波形上升沿处 3.用PC控制BBU使其输出功率为任意功率（小于额定功率）， 4.将频谱设置为时域（SPAN打为0），通过sweep Gate Viwe来测试发射链路时延 5.将Gate Delay设为0S，Gate start距信号上升沿的的时延即为发射链路时延T。 6.将T值存储至flash中，重启整机 7.待整机重启完成后，重复步骤2~5，观察Gate start是否在上升沿处 | OK | / | 目前方案更改，无此功能
光模块热插拔 | 1.按图1搭建测试环境，校准链路插损，并在频谱仪中补偿差损值 2.搭建完整测试环境，单板上电，待初始化完成 3.配置单板为额定输出，通过频谱仪观察单板功率 4.将光模块拔出后，观察单板是否有功率 5.等待10S后将光模块还原，等待10S后通过BBU配置小区信号，观察频谱仪，确认单板是否有功率输出 | OK | OK | 光模块拔出后，没有功率输出，等待10s后还原光模块，不用配置载波，有功率输出
CPRI接口速率测试 | 1.按图1搭建测试环境，校准链路插损，并在频谱仪中补偿差损值 2.搭建完整测试环境，单板上电，待初始化完成 3.配置光口速率为10.1376G 4.分别测试TX性能及RX性能 5.重复步骤3~4分别测试9.83G，6.144G， | OK | OK | REC没有配置光口速率的功能。当前光口速率默认值为10.1376G,只是更改RU的光口速率时，无功率输出；还原后，功率正常。
CPRI速率检测 | 1.按图1搭建测试环境，校准链路插损，并在频谱仪中补偿差损值 2.搭建完整测试环境，单板上电，待初始化完成 3.通过指令"get_cpri_rate 0/1"读取返回值 4.光口速率为10.1376G | OK | OK
光口功率检测 | 1.按图1搭建测试环境，校准链路插损，并在频谱仪中补偿差损值 2.搭建完整测试环境，单板上电，待初始化完成 3.通过光功率器测试光口功率P1， 4.通过软件读取光口功率P2 5.比较P1与P2值 | OK | OK | 光功率计测试光功率： TX：-2.3dBm，RX：-2.7dBm 读取光功率： TX：-2.3dBm，RX：-2.4dBm
光口功率检测精度 | 1.按图1搭建测试环境，校准链路插损，并在频谱仪中补偿差损值 2.搭建完整测试环境，RRH上电，待初始化完成 3.通过光功率器测试光口功率P1， 4.通过软件读取光口功率P2 5.比较P1与P2值 |  | OK | 误差 TX: 0.1dB RX: 0.3dB
MIMO配置 | 1.按图1、图2搭建测试环境，校准链路插损，并在频谱仪中补偿差损值 2.搭建完整测试环境，单板上电，待初始化完成 3.设置单板的TX0载波为任意模式，TX1为NR模式，RX1、RX2配置任意模式 4.通过软件开启TX0，TX1，RX1，RX2链路 5.通过频谱仪测试TX0，TX1是否同时有额定功率输出 5.通过信号源设置输出功率为-50dBm，中心频点为RX1、RX2载波中心频点，读取两路RSSI，看是否均正常并记录 | OK | OK
工作频段配置 | NR：2515~2675MHz可调；LTE：DL 1805-1830MHz，UL 1710-1735MHz | OK | OK
发射通道带宽配置 | 1.按图1搭建测试环境，校准链路插损，并在频谱仪中补偿差损值 2.搭建完整测试环境，单板上电，待初始化完成 3.通过配置载波带宽为NR:100MHz，LTE:20MHz，输出为额定输出 4.通过频谱观察单板是否输出为100MHz带宽波形并记录 | OK | OK
各通道独立可配 | 1.按图1搭建测试环境，校准链路插损，并在频谱仪中补偿差损值 2.搭建完整测试环境，RRH上电，待初始化完成 3.设置RRH的TX0和TX1输出为NR 100M单载波，TX2和TX3输出为LTE 20M单载波，配置四个通道为单载波额定输出 4.分别配置TX0与TX1，TX2与TX3载波中心频点，使其频点不一致 5.通过频谱仪观察TX0与TX1，TX2与TX3输出是否与各配置频点一致 PS：LTE：5M，10M时最小载波频点为1787.5M，1790M，最大载波频点为1802.5M，1800M NR：40M，60M时最小载波频点为2535，2545M，最大载波频点为2655M，2645M | OK | FAIL | 通道0和通道2可以独立配置，通道1的配置需和通道0一起，通道3的配置需和通道2一起
各通道功率可独立配置 | 1.按图1搭建测试环境，校准链路插损，并在频谱仪中补偿差损值 2.搭建完整测试环境，RRH上电，配置模拟BBU发送数据 3.配置RRH的输出为单载波， 4.用PC控制基站使其输出功率为额定功率 5.通过PC机更改任意一通道的输出功率，观察频谱仪载波输出功率是否变化 | OK | FAIL | 目前此功能不具备
载波实时可配 | 1.按图1搭建测试环境，校准链路插损，并在频谱仪中补偿差损值 2.搭建完整测试环境，单板上电，待初始化完成 3.设置单板输出为单载波，配置四个通道为单载波额定输出 4.通过指令配置载波，通过频谱仪观察载波是否与配置载波相同 | OK | OK
远程更新uBoot，内核 | 1.通过tftp将uboot，内核先下载至REC中 2.打开单板-TestSystem.exe，输入REC板IP地址并连接 3.选择界面版本管理，跟据要求填写相应内容 4.完成后，点击下载 5.待版本下载完成，重启RRH， 6.待初始化完成后，读取版本，确认版本是否更新 | OK | / | 不支持此功能
远程更新FPGA | 1.通过tftp将FPGA先下载至REC中 2.打开单板-TestSystem.exe，输入REC板IP地址并连接 3.选择界面版本管理，跟据要求填写相应内容 4.完成后，点击下载 5.待版本下载完成，重启RRH， 6.待初始化完成后，读取版本，确认版本是否更新 | OK | OK | 成目前升级方式是app、fpga等打包在一起进行升级；此三项合并为“软件远程更新”，测试方法如下： 1.使用ir_sw_access_ip指令设置REC的光口IP地址：ir_sw_access_ip 192.168.22.11 2.在使用ir_sw_update进行软件包的下载、安装、激活：ir_sw_update /tmp R4C4.zip 3.待完成升级后，重启设备 4.待初始化完成后，读取版本，确认版本是否更新
远程更新APP | 1.通过tftp将APP先下载至REC中 2.打开单板-TestSystem.exe，输入REC板IP地址并连接 3.选择界面版本管理，跟据要求填写相应内容 4.完成后，点击下载 5.待版本下载完成，重启RRH， 6.待初始化完成后，读取版本，确认版本是否更新 | OK
远程软件激活 | 1.通过tftp将APP先下载至REC中 2.打开单板-TestSystem.exe，输入REC板IP地址并连接 3.选择界面版本管理，设计要激活版本 4.点击激活，待激活完成，重启RRH 5.待初始化完成后，读取版本，确认版本是否更新 | OK
版本切换 | 1.搭建图1测试环境，RRH上电，待初始化完成 2.pc机通过com口连接到单板 3.待打印完成后，读取当前版本为V1 4.通过指令切换RRH软件版本。待版本切换完成重启RRH 5.待整机初始化完成后读取软件版本，确认程序是否下载成功 | OK | OK
-28V供电 | -28V供电 | OK | OK | DC-60V～-17V单板都能正常启动和工作
帧结构配置 | 1.按图1搭建完整测试环境，单板上电，待初始化完成 2.通过REC板发一个带帧头的源 3.将频谱设置为时域（SPAN打为0），通过sweep Gate Viwe来测试发射链路时延 4.设置sweep time 为20ms，观察频谱仪是否每隔10ms有帧头出现 | OK | OK
上下行符号配比配置 | 1.按图1搭建测试环境，校准链路插损，并在频谱仪中补偿差损值 2.搭建完整测试环境，单板上电， 3.配置BBU源信号帧结构为DDDDDDDSUU。 4.用PC控制BBU使其输出功率为任意功率（小于额定功率）， 5.将频谱设置为时域（SPAN打为0），设置Sweep Gate Viwe为ON，设置扫描时间为20ms，观察频谱仪确认帧结构是否为DDDDDDDSUU. 6.通过指令设置单板帧结构为DDDDDDDSUU。测试EVM值并记录 | OK | OK
测试模式配置 | 1.按图1搭建测试环境，校准链路插损，并在频谱仪中补偿差损值 2.搭建完整测试环境，单板上电， 3.配置整机额定输出，将单板切换至常发模式，观察频谱仪现象 4.按图2连接整机，配置接收载波，将单板切换至常收模式，读取RSSI并记录 5.将单板配置为待机模式，分别读取频谱功率及RSSI并记录 | OK | OK
光模块在位检测 | 1.拔掉光模块，整机加电启动； 2.通过指令"get_alm"读出返回光模块不在位告警信息； | OK | OK
模拟域20dB可调 | 1.按图1搭建测试环境，校准链路插损，并在频谱仪中补偿差损值; 2.搭建完整测试环境，单板上电，待单板初始化完成 3.通过配置BBU使单板输出功率为额定功率 4.调节单板 PGC值，通过频谱仪测试单板输出功率； 5.将PGC的值调至最大值及最小值，读取单板输出功率， 6.输出功率最大值与最小值之差大于20dB。 | OK | OK
载波步进测试 | NR:5KHz LTE:100KHz | OK | OK | 单板的步进是1KHz，满足载波配置要求
信息查询 | 1.按图1搭建测试环境，校准链路插损，并在频谱仪中补偿差损值 2.搭建完整测试环境，单板上电， 3. 通过PC端测试程序发送状态查询消息到单板 ； 4. 在PC端观察是否有应答消息被接收； 5. 根据实际配置，判断上报结果是否正确； | OK | OK
本振设置及查询 | 1.搭建完整测试环境，单板上电，待初始化完成 2.通过PC机查询当前本振频率 3.通过软件设置本振频率F0 4.再次查询当前本振，观察本振频率是否为F0 | OK | OK
NCO设置及查询 | 1.搭建完整测试环境，单板上电，待初始化完成 2.通过PC机查询当前NCO 3.通过软件设置NCO频率N0 4.再次查询当前NCO，观察NCO频率是否为N0 | OK | OK
TSSI功率查询 | 1.搭建完整测试环境，单板上电，待初始化完成 2.通过指令“get_tssi”查询TSSI | OK | OK
时钟锁定查询 | 1.搭建完整测试环境，单板上电，待初始化完成 2.通过指令“get_alm”可以查询时钟寄存器 3."off"表示时钟锁定，"on"表示时钟失锁 | OK | OK
告警信息查询 | 1.搭建完整测试环境，单板上电，待初始化完成 2.通过指令“get_alm ”可以查询告警信息 | OK | OK
各链路PGC查询 | 1.搭建完整测试环境，单板上电，待初始化完成 2.通过指令“get_tx_att 0/1”可以查询TX PGC 3.通过指令“get_rx_att 0/1”可以查询RX PGC 4.通过指令“get_fb_att”可以查询FB PGC | OK | OK
EEPROM数据查询 | 1.搭建完整测试环境，单板上电，待初始化完成 2.通过指令"read_eepromreg <add> <n>"读取EEPROM数据 | OK | OK
EEPROM数据配置 | 1.搭建完整测试环境，单板上电，待初始化完成 2.通过指令"write_eepromreg <add> <n>"写入EEPROM数据 | OK | OK
小区配置及重建 | 1.整机上电，等待初始化完成； 2.通过IR协议建立TX载波，设置频点为LTE:1817MHz、NR:2595MHz，输出额定功率 3.通过频谱仪观察TX是否有信号输出， 4.通过信号源输入-15dBm，频率为LTE:1722MHz、NR:2595MHz，通过软件指令读取RSSI，观察读取是否为-15dBfs左右 5.通过IR协议重配TX载波，RX载波（搬移频点） 6.重复步骤3~4 7.通过IR协议删除TX载波，RX载波 8.通过频谱仪观察TX信号是否删除 9.通过信号源输入-45dBm，通过软件指令读取RSSI，观察读取是否为底噪 PS：频率范围为LTE：上行1710-1735MHz，下行1805-1830MHz NR：上行2515-2675MHz，下行2515-2675MHz | OK | OK
QMC消除 | 1.按图1搭建测试环境，校准链路插损，并在频谱仪中补偿差损值 2.搭建完整测试环境，单板上电，配置BBU发送数据 3.配置单板的输出为额定输出， 4.通过指令将基带数据搬移远离本振信号， 5.通过频谱仪观察DPD关闭时的本振泄漏与载波镜像的功率 6.开启DPD，观察本振泄漏功率及载波镜像相对DPD关闭时的抑制度。 7.更改单板输出功率为最小功率。 8.重复步骤4~6 | OK | OK | 整机启动流程中就有QEC，在此项的测试中，DPD开启前后，本振及镜像的值都有变化

## 单板开关电测试
测试日期 | 测试时间 | 输出功率 | 测试温度
2023-11-25 | 18:13 | 47.7403 | 33
2023-11-25 | 18:15 | 48.4786 | 35
2023-11-25 | 18:18 | 49.0938 | 35
2023-11-25 | 18:20 | 48.9707 | 35
2023-11-25 | 18:22 | 48.8477 | 35
2023-11-25 | 18:24 | 49.0938 | 35
2023-11-25 | 18:26 | 49.2168 | 35
2023-11-25 | 18:28 | 48.6016 | 35
2023-11-25 | 18:30 | 48.4786 | 35
2023-11-25 | 18:32 | 48.3555 | 35
2023-11-25 | 18:34 | 48.9707 | 35
2023-11-25 | 18:36 | 49.0938 | 35
2023-11-25 | 18:38 | 48.2325 | 35
2023-11-25 | 18:40 | 48.7247 | 35
2023-11-25 | 18:42 | 48.7247 | 35
2023-11-25 | 18:44 | 48.3555 | 34
2023-11-25 | 18:46 | 48.6016 | 34
2023-11-25 | 18:48 | 48.6016 | 35
2023-11-25 | 18:50 | 48.2325 | 34
2023-11-25 | 18:52 | 48.3555 | 34
2023-11-25 | 18:54 | 48.2325 | 35
2023-11-25 | 18:56 | 48.4786 | 35
2023-11-25 | 18:59 | 48.1095 | 34
2023-11-25 | 19:01 | 47.9864 | 34
2023-11-25 | 19:03 | 48.6016 | 34
2023-11-25 | 19:05 | 48.1095 | 34
2023-11-25 | 19:07 | 48.2325 | 34
2023-11-25 | 19:09 | 47.9864 | 35
2023-11-25 | 19:11 | 48.4786 | 34
2023-11-25 | 19:13 | 48.6016 | 35
2023-11-25 | 19:15 | 47.6173 | 35
2023-11-25 | 19:17 | 48.1095 | 35
2023-11-25 | 19:19 | 48.6016 | 34
2023-11-25 | 19:21 | 48.4786 | 34
2023-11-25 | 19:23 | 48.3555 | 34
2023-11-25 | 19:25 | 48.1095 | 34
2023-11-25 | 19:27 | 48.1095 | 35
2023-11-25 | 19:29 | 48.2325 | 35
2023-11-25 | 19:31 | 48.1095 | 35
2023-11-25 | 19:33 | 48.2325 | 34
2023-11-25 | 19:35 | 48.3555 | 34
2023-11-25 | 19:37 | 48.4786 | 35
2023-11-25 | 19:39 | 48.3555 | 34
2023-11-25 | 19:41 | 47.4943 | 34
2023-11-25 | 19:43 | 47.8634 | 35
2023-11-25 | 19:45 | 48.3555 | 34
2023-11-25 | 19:47 | 48.6016 | 35
2023-11-25 | 19:49 | 48.2325 | 34
2023-11-25 | 19:51 | 48.2325 | 34
2023-11-25 | 19:54 | 48.1095 | 34
2023-11-25 | 19:56 | 48.9707 | 35
2023-11-25 | 19:58 | 48.6016 | 34
2023-11-25 | 20:00 | 47.8634 | 34
2023-11-25 | 20:02 | 48.1095 | 34
2023-11-25 | 20:04 | 48.2325 | 34
2023-11-25 | 20:06 | 47.7403 | 34
2023-11-25 | 20:08 | 47.2482 | 34
2023-11-25 | 20:10 | 48.4786 | 34
2023-11-25 | 20:12 | 48.2325 | 34
2023-11-25 | 20:14 | 48.2325 | 34
2023-11-25 | 20:16 | 48.4786 | 34
2023-11-25 | 20:18 | 48.3555 | 34
2023-11-25 | 20:20 | 47.8634 | 34
2023-11-25 | 20:22 | 48.3555 | 34
2023-11-25 | 20:24 | 48.6016 | 34
2023-11-25 | 20:26 | 48.6016 | 34
2023-11-25 | 20:28 | 47.8634 | 34
2023-11-25 | 20:30 | 48.1095 | 34
2023-11-25 | 20:32 | 48.7247 | 34
2023-11-25 | 20:34 | 48.6016 | 34
2023-11-25 | 20:36 | 47.2482 | 34
2023-11-25 | 20:38 | 48.2325 | 35
2023-11-25 | 20:40 | 48.1095 | 34
2023-11-25 | 20:42 | 48.1095 | 34
2023-11-25 | 20:44 | 48.3555 | 34
2023-11-25 | 20:46 | 48.3555 | 34
2023-11-25 | 20:49 | 48.4786 | 34
2023-11-25 | 20:51 | 48.3555 | 34
2023-11-25 | 20:53 | 47.8634 | 34
2023-11-25 | 20:55 | 47.9864 | 34
2023-11-25 | 20:57 | 48.1095 | 34
2023-11-25 | 20:59 | 48.2325 | 34
2023-11-25 | 21:01 | 48.7247 | 34
2023-11-25 | 21:03 | 47.4943 | 34
2023-11-25 | 21:05 | 47.4943 | 34
2023-11-25 | 21:07 | 48.1095 | 34
2023-11-25 | 21:09 | 47.9864 | 34
2023-11-25 | 21:11 | 48.2325 | 34
2023-11-25 | 21:13 | 47.9864 | 34
2023-11-25 | 21:15 | 48.1095 | 34
2023-11-25 | 21:17 | 48.2325 | 34
2023-11-25 | 21:19 | 48.2325 | 34
2023-11-25 | 21:21 | 48.1095 | 34
2023-11-25 | 21:23 | 47.8634 | 34
2023-11-25 | 21:25 | 48.4786 | 34
2023-11-25 | 21:27 | 47.4943 | 34
2023-11-25 | 21:29 | 47.8634 | 34
2023-11-25 | 21:31 | 47.8634 | 34
2023-11-25 | 21:33 | 48.6016 | 34
2023-11-25 | 21:35 | 48.6016 | 34
2023-11-25 | 21:37 | 47.8634 | 34
2023-11-25 | 21:39 | 47.7403 | 34
2023-11-25 | 21:41 | 47.8634 | 34
2023-11-25 | 21:43 | 47.6173 | 34
2023-11-25 | 21:46 | 48.3555 | 34
2023-11-25 | 21:48 | 48.1095 | 34
2023-11-25 | 21:50 | 47.7403 | 34
2023-11-25 | 21:52 | 48.7247 | 34
2023-11-25 | 21:54 | 47.8634 | 34
2023-11-25 | 21:56 | 47.7403 | 34
2023-11-25 | 21:58 | 47.3712 | 34
2023-11-25 | 22:00 | 47.4943 | 34
2023-11-25 | 22:02 | 47.8634 | 34
2023-11-25 | 22:04 | 47.7403 | 34
2023-11-25 | 22:06 | 48.6016 | 34
2023-11-25 | 22:08 | 48.1095 | 34
2023-11-25 | 22:10 | 47.8634 | 34
2023-11-25 | 22:12 | 47.8634 | 34
2023-11-25 | 22:14 | 48.2325 | 34
2023-11-25 | 22:16 | 48.4786 | 34
2023-11-25 | 22:18 | 47.8634 | 34
2023-11-25 | 22:20 | 47.4943 | 34
2023-11-25 | 22:22 | 47.7403 | 34
2023-11-25 | 22:24 | 48.2325 | 34
2023-11-25 | 22:26 | 47.9864 | 34
2023-11-25 | 22:28 | 48.4786 | 34
2023-11-25 | 22:30 | 47.7403 | 34
2023-11-25 | 22:32 | 47.8634 | 34
2023-11-25 | 22:34 | 48.2325 | 34
2023-11-25 | 22:36 | 47.7403 | 34
2023-11-25 | 22:38 | 48.7247 | 34
2023-11-25 | 22:41 | 48.1095 | 34
2023-11-25 | 22:43 | 48.1095 | 34
2023-11-25 | 22:45 | 47.7403 | 34
2023-11-25 | 22:47 | 48.3555 | 34
2023-11-25 | 22:49 | 47.8634 | 34
2023-11-25 | 22:51 | 48.1095 | 34
2023-11-25 | 22:53 | 47.2482 | 34
2023-11-25 | 22:55 | 47.7403 | 34
2023-11-25 | 22:57 | 47.9864 | 34
2023-11-25 | 22:59 | 47.6173 | 34
2023-11-25 | 23:01 | 48.4786 | 34
2023-11-25 | 23:03 | 47.6173 | 34
2023-11-25 | 23:05 | 47.4943 | 34
2023-11-25 | 23:07 | 47.4943 | 34
2023-11-25 | 23:09 | 47.9864 | 34
2023-11-25 | 23:11 | 47.9864 | 34
2023-11-25 | 23:13 | 47.3712 | 34
2023-11-25 | 23:15 | 48.2325 | 34
2023-11-25 | 23:17 | 47.6173 | 34
2023-11-25 | 23:19 | 48.2325 | 34
2023-11-25 | 23:21 | 47.9864 | 34
2023-11-25 | 23:23 | 47.6173 | 34
2023-11-25 | 23:25 | 47.7403 | 34
2023-11-25 | 23:27 | 47.8634 | 34
2023-11-25 | 23:29 | 47.7403 | 34
2023-11-25 | 23:31 | 47.7403 | 34
2023-11-25 | 23:33 | 47.7403 | 34
2023-11-25 | 23:36 | 47.9864 | 34
2023-11-25 | 23:38 | 47.9864 | 34
2023-11-25 | 23:40 | 47.8634 | 34
2023-11-25 | 23:42 | 47.6173 | 34
2023-11-25 | 23:44 | 47.1251 | 34
2023-11-25 | 23:46 | 47.6173 | 34
2023-11-25 | 23:48 | 48.1095 | 34
2023-11-25 | 23:50 | 47.9864 | 34
2023-11-25 | 23:52 | 47.9864 | 34
2023-11-25 | 23:54 | 47.9864 | 34
2023-11-25 | 23:56 | 48.1095 | 34
2023-11-25 | 23:58 | 47.7403 | 34
2023-11-26 | 0:00 | 47.8634 | 34
2023-11-26 | 0:02 | 48.6016 | 34
2023-11-26 | 0:04 | 47.6173 | 34
2023-11-26 | 0:06 | 47.7403 | 34
2023-11-26 | 0:08 | 47.7403 | 34
2023-11-26 | 0:10 | 47.4943 | 34
2023-11-26 | 0:12 | 48.2325 | 34
2023-11-26 | 0:14 | 47.3712 | 34
2023-11-26 | 0:16 | 47.7403 | 34
2023-11-26 | 0:18 | 47.6173 | 34
2023-11-26 | 0:20 | 47.7403 | 34
2023-11-26 | 0:22 | 47.7403 | 34
2023-11-26 | 0:24 | 47.9864 | 34
2023-11-26 | 0:26 | 47.6173 | 34
2023-11-26 | 0:28 | 47.3712 | 34
2023-11-26 | 0:30 | 47.7403 | 34
2023-11-26 | 0:33 | 47.8634 | 34
2023-11-26 | 0:35 | 48.2325 | 34
2023-11-26 | 0:37 | 47.3712 | 34
2023-11-26 | 0:39 | 47.6173 | 34
2023-11-26 | 0:41 | 47.8634 | 34
2023-11-26 | 0:43 | 48.1095 | 34
2023-11-26 | 0:45 | 47.6173 | 34
2023-11-26 | 0:47 | 47.3712 | 34
2023-11-26 | 0:49 | 48.1095 | 34
2023-11-26 | 0:51 | 47.8634 | 34
2023-11-26 | 0:53 | 47.8634 | 34
2023-11-26 | 0:55 | 48.1095 | 34
2023-11-26 | 0:57 | 47.8634 | 34
2023-11-26 | 0:59 | 48.2325 | 34

## QEC测试数据
| TX1 |  | TX2 |  | TX1 |  | TX2 |  |  | TX1 |  | TX2 |  | TX1 |  | TX2 |  |  | TX1 |  | TX2 |  | TX1 |  | TX2
功率 （dBm） | PLL抑制 |  | PLL抑制 |  | 镜像抑制 |  | 镜像抑制 |  | 频率 （MHz) | PLL抑制 |  | PLL抑制 |  | 镜像抑制 |  | 镜像抑制 |  | 带宽 (MHz) | PLL抑制 |  | PLL抑制 |  | 镜像抑制 |  | 镜像抑制
| 前 | 后 | 前 | 后 | 前 | 后 | 前 | 后 |  | 前 | 后 | 前 | 后 | 前 | 后 | 前 | 后 |  | 前 | 后 | 前 | 后 | 前 | 后 | 前 | 后
0 | -65.2 | -68.7 | -53.7 | -68.5 | -73.6 | -81 | -71.5 | -82.4 | 765 | -69.7 | -75.7 | -64.7 | -75.9 | -76.3 | -91.1 | -79.7 | -88.4 | 10 | -64.2 | -75.5 | -61.5 | -72.4 | -65.9 | -66.1 | -69.5 | -69.9
-5 | -65.6 | -74.1 | -60.5 | -74.1 | -76.3 | -86.6 | -79.4 | -86.5 | 767 | -69.3 | -73.5 | -64.4 | -75.6 | -75.9 | -90.1 | -80.7 | -89.3 | 20 | -69.7 | -74.6 | -64.5 | -75.5 | -68.1 | -69.3 | -68.4 | -68.6
-10 | -70.9 | -79.3 | -73.7 | -78.7 | -82.4 | -89.5 | -77.5 | -91.1 | 769 | -68.3 | -77.3 | -63.6 | -76.4 | -76.9 | -88.7 | -81.6 | -89.7 | 30 | -70.4 | -72.4 | -69.8 | -67.5 | -66.7 | -67.1 | -67.2 | -77.5
-15 | -82.5 | -83.3 | -75.8 | -82.7 | -91.1 | -93.2 | -84.7 | -94.5 | 771 | -73.7 | -74.4 | -63.3 | -75.1 | -75.9 | -89.5 | -81.2 | -87.2
-20 | -83.4 | -86.7 | -84.5 | -85.3 | -92.6 | -95.5 | -87.3 | -95.9 | 773 | -71.3 | -75.5 | -63.6 | -75.1 | -77.7 | -88.9 | -79.8 | -89.5
[9 empty] | 775 | -72.6 | -76.2 | -63.4 | -76.5 | -77.1 | -90.2 | -79.6 | -90.3

## ACPR测试
| TX1 TX2 |  |  |  |  | TX2 | [5 empty] | TX1 TX2 |  |  |  |  | TX2 | [5 empty] | TX1 TX2 |  |  |  |  | TX2
功率 （dBm） | 邻道ACPR/dBc |  | 次邻道ACPR/dBc |  | EVM | 邻道ACPR/dBc |  | 次邻道ACPR/dBc |  | EVM | 频率 （MHz) | 邻道ACPR/dBc |  | 次邻道ACPR/dBc |  | EVM | 邻道ACPR/dBc |  | 次邻道ACPR/dBc |  | EVM | 带宽 (MHz) | 邻道ACPR/dBc |  | 次邻道ACPR/dBc |  | EVM | 邻道ACPR/dBc |  | 次邻道ACPR/dBc |  | EVM
| 前 | 后 | 前 | 后 |  | 前 | 后 | 前 | 后 |  |  | 前 | 后 | 前 | 后 |  | 前 | 后 | 前 | 后 |  |  | 前 | 后 | 前 | 后 |  | 前 | 后 | 前 | 后
0 | -65.7 | -65.7 | -67.7 | -67.5 | 0.67 | -60.6 | -60.1 | -65.5 | -65.7 | 0.68 | 765 | -65.7 | -65.7 | -67.7 | -67.5 | 0.61 | -62.3 | -61.9 | -65.5 | -65.7 | 0.65 | 10 | -65.7 | -65.7 | -67.7 | -67.5 | 0.61 | -62.3 | -61.9 | -65.5 | -65.7 | 0.66
-5 | -64.9 | -64.9 | -65.5 | -65.5 |  | -60.4 | -60.7 | -66.8 | -66.4 |  | 775 | -61 | -62.8 | -67.5 | -67.8 | 0.66 | -64.1 | -65.8 | -67.2 | -67.7 | 0.71 | 20 | -64.3 | -64.1 | -65.6 | -65.9 | 0.72 | -64 | -64 | -65.3 | -65.1 | 0.75
-10 | -64.9 | -64.9 | -65.5 | -65.5 |  | -60.9 | -60.5 | -65.7 | -65.9 |  | 785 | -65.6 | -65.9 | -65.4 | -67.8 | 0.65 | -66.4 | -66.5 | -63.9 | -67.6 | 0.82 | 30 | -62.7 | -62.6 | -62.4 | -63.2 | 0.97 | -62.7 | -62.6 | -62.1 | -63.2 | 1.11
-15 | -57.2 | -57.2 | -57.5 | -57.5 |  | -60.8 | -60.2 | -63.7 | -63.5 |  | 795 | -65.8 | -66.1 | -67.6 | -67.8 | 0.73 | -66.1 | -65.5 | -67.4 | -67.6 | 0.67
-20 | -57.5 | -57.5 | -57.7 | -57.7 |  | -58.2 | -57.9 | -60.3 | -60.2

## 杂散测试
Tx 杂散测试 | 1200 ~1300 MHz | 4150 ~ 4250 MHz
| =DISPIMG("ID_0C75FA153DAB4A88BB1A7DC860A31299",1) | =DISPIMG("ID_B8E726C13B2744E9B3950A9A2B835976",1)
| 1300 ~ 1400 MHz | 4800 ~ 4900 MHz
| =DISPIMG("ID_BD2AA27999FA4D708088BAF0972730EE",1) | =DISPIMG("ID_0E29A335AB2A45C3B9E5EE9BD0F90E96",1)
| 1400 ~ 1500 MHz | 4900 ~ 5000 MHz
| =DISPIMG("ID_F5CCE28B51E14F02875FF8A05290435E",1) | =DISPIMG("ID_5822D6DDA70E4CA6945B295B22E56B5E",1)
| 1500 ~ 1600 MHz | 5550 ~ 5650 MHz
| =DISPIMG("ID_6013FB20716C49079190D66DD4E132A3",1) | =DISPIMG("ID_3239FE864B9741F3B313E155B49DC5A0",1)
| 2000 ~ 2100 MHz | 6350 ~ 6450 MHz
| =DISPIMG("ID_F589928A54B84DE0A07E3100611C2E89",1) | =DISPIMG("ID_E8647815299047E1947F81C630117C67",1)
| 2100 ~ 2200 MHz | 7650 ~ 7750 MHz
| =DISPIMG("ID_B87B2770BAB74DD4B8269982615D6160",1) | =DISPIMG("ID_69A3572EAB9E4FAA906D3B4CF782D406",1)
| 2250 ~ 2350 MHz | 8350 ~ 8450 MHz
| =DISPIMG("ID_4E311870F1034528B347FAC6DE4EFFCD",1) | =DISPIMG("ID_50A1A40AF3EC4A2C81A7026CAE154595",1)
2750 ~ 2850 MHz
=DISPIMG("ID_0C8182913DAD4C58B1632BE7FDFB68E5",1)
3450 ~ 3550 MHz
=DISPIMG("ID_39337DCA50484ABE9E361B9BEC0F950B",1)
3550 ~ 3650 MHz
=DISPIMG("ID_AAF0F8A9A0F14BF9BFDEB164B19F1A61",1)